## Air
Temp. [K] | h [kJ/kg] | u [kJ/kg] | s° [kJ/kg/K] | pr | vr | Temp. [K] | h [kJ/kg] | u [kJ/kg] | s° [kJ/kg/K] | pr | vr
200 | 200 | 142.5 | 1.309 | 0.3363 | 1707 | 810 | 832.9 | 600.4 | 2.732 | 50.14 | 46.42
210 | 210 | 149.7 | 1.352 | 0.3987 | 1512 | 820 | 843.9 | 608.6 | 2.746 | 52.59 | 44.84
220 | 220 | 156.8 | 1.395 | 0.469 | 1346 | 830 | 855 | 616.7 | 2.759 | 55.06 | 43.31
230 | 230 | 164 | 1.437 | 0.5477 | 1205 | 840 | 866 | 624.9 | 2.773 | 57.6 | 41.85
240 | 240 | 171.1 | 1.479 | 0.6355 | 1084 | 850 | 877.1 | 633.2 | 2.786 | 60.28 | 40.45
250 | 250 | 178.3 | 1.52 | 0.7329 | 979 | 860 | 888.2 | 641.4 | 2.799 | 63.09 | 39.12
260 | 260 | 185.4 | 1.559 | 0.8405 | 887.8 | 870 | 899.4 | 649.7 | 2.812 | 65.99 | 37.84
270 | 270 | 192.6 | 1.597 | 0.959 | 808 | 880 | 910.5 | 658 | 2.824 | 68.98 | 36.61
280 | 280.1 | 199.8 | 1.633 | 1.0889 | 738 | 890 | 921.7 | 666.3 | 2.837 | 72.08 | 35.44
285 | 285.1 | 203.3 | 1.651 | 1.1584 | 706.1 | 900 | 932.9 | 674.6 | 2.85 | 75.29 | 34.31
290 | 290.1 | 206.9 | 1.669 | 1.2311 | 676.1 | 910 | 944.1 | 682.9 | 2.862 | 78.61 | 33.22
295 | 295.1 | 210.5 | 1.686 | 1.3068 | 647.9 | 920 | 955.4 | 691.3 | 2.874 | 82.05 | 32.18
300 | 300.1 | 214.1 | 1.703 | 1.386 | 621.2 | 930 | 966.7 | 699.7 | 2.886 | 85.6 | 31.18
305 | 305.2 | 217.7 | 1.719 | 1.4686 | 596 | 940 | 977.9 | 708.1 | 2.899 | 89.28 | 30.22
310 | 310.2 | 221.2 | 1.736 | 1.5546 | 572.3 | 950 | 989.2 | 716.5 | 2.91 | 93.08 | 29.29
315 | 315.2 | 224.8 | 1.752 | 1.6442 | 549.8 | 960 | 1001 | 725 | 2.922 | 97 | 28.4
320 | 320.2 | 228.4 | 1.768 | 1.7375 | 528.6 | 970 | 1012 | 733.4 | 2.934 | 101 | 27.55
325 | 325.3 | 232 | 1.783 | 1.8345 | 508.4 | 980 | 1023 | 741.9 | 2.946 | 105.2 | 26.73
330 | 330.3 | 235.6 | 1.799 | 1.9352 | 489.4 | 990 | 1035 | 750.4 | 2.957 | 109.5 | 25.94
340 | 340.4 | 242.8 | 1.829 | 2.149 | 454.1 | 1000 | 1046 | 758.9 | 2.969 | 114 | 25.17
350 | 350.5 | 250 | 1.858 | 2.379 | 422.2 | 1020 | 1069 | 777.6 | 2.99 | 123.4 | 23.72
360 | 360.6 | 257.2 | 1.886 | 2.626 | 393.4 | 1040 | 1092 | 794.5 | 3.012 | 133.3 | 22.39
370 | 370.7 | 264.4 | 1.914 | 2.892 | 367.2 | 1060 | 1115 | 811.5 | 3.034 | 143.9 | 21.14
380 | 380.8 | 271.6 | 1.941 | 3.176 | 343.4 | 1080 | 1138 | 828.6 | 3.056 | 155.2 | 19.98
390 | 390.9 | 278.9 | 1.967 | 3.481 | 321.5 | 1100 | 1161 | 845.9 | 3.077 | 167.1 | 18.896
400 | 401.1 | 286.1 | 1.993 | 3.806 | 301.6 | 1120 | 1184 | 863.2 | 3.098 | 179.7 | 17.886
410 | 411.2 | 293.4 | 2.018 | 4.153 | 283.3 | 1140 | 1208 | 880.7 | 3.118 | 193.1 | 16.946
420 | 421.4 | 300.7 | 2.042 | 4.522 | 266.6 | 1160 | 1231 | 898.2 | 3.139 | 207.2 | 16.064
430 | 431.6 | 308 | 2.066 | 4.915 | 251.1 | 1180 | 1254 | 915.8 | 3.159 | 222.2 | 15.241
440 | 441.8 | 315.3 | 2.09 | 5.332 | 236.8 | 1200 | 1278 | 933.5 | 3.178 | 238 | 14.47
450 | 452 | 322.6 | 2.113 | 5.775 | 223.6 | 1220 | 1301 | 951.2 | 3.198 | 254.7 | 13.747
460 | 462.2 | 330 | 2.135 | 6.245 | 211.4 | 1240 | 1325 | 969 | 3.217 | 272.3 | 13.069
470 | 472.4 | 337.3 | 2.157 | 6.742 | 200.1 | 1260 | 1349 | 986.9 | 3.236 | 290.8 | 12.435
480 | 482.7 | 344.7 | 2.179 | 7.268 | 189.5 | 1280 | 1372 | 1005 | 3.255 | 310.4 | 11.835
490 | 493 | 352.1 | 2.2 | 7.824 | 179.7 | 1300 | 1396 | 1023 | 3.273 | 330.9 | 11.275
500 | 503.3 | 359.5 | 2.221 | 8.411 | 170.6 | 1320 | 1420 | 1041 | 3.291 | 352.5 | 10.747
510 | 513.6 | 366.9 | 2.241 | 9.031 | 162.1 | 1340 | 1444 | 1059 | 3.309 | 375.3 | 10.247
520 | 523.9 | 374.4 | 2.261 | 9.684 | 154.1 | 1360 | 1467 | 1077 | 3.327 | 399.1 | 9.78
530 | 534.2 | 381.9 | 2.281 | 10.37 | 146.7 | 1380 | 1491 | 1095 | 3.344 | 424.2 | 9.337
540 | 544.6 | 389.4 | 2.3 | 11.1 | 139.7 | 1400 | 1515 | 1114 | 3.362 | 450.5 | 8.919
550 | 555 | 396.9 | 2.319 | 11.86 | 133.1 | 1420 | 1539 | 1132 | 3.379 | 478 | 8.526
560 | 565.4 | 404.4 | 2.338 | 12.66 | 127 | 1440 | 1564 | 1150 | 3.395 | 506.9 | 8.153
570 | 575.8 | 412 | 2.357 | 13.5 | 121.2 | 1460 | 1588 | 1169 | 3.412 | 537.1 | 7.801
580 | 586.3 | 419.6 | 2.375 | 14.38 | 115.7 | 1480 | 1612 | 1187 | 3.429 | 568.8 | 7.468
590 | 596.7 | 427.2 | 2.393 | 15.31 | 110.6 | 1500 | 1636 | 1205 | 3.445 | 601.9 | 7.152
600 | 607.2 | 434.8 | 2.41 | 16.28 | 105.8 | 1520 | 1660 | 1224 | 3.461 | 636.5 | 6.854
610 | 617.7 | 442.4 | 2.428 | 17.3 | 101.2 | 1540 | 1685 | 1242 | 3.477 | 672.8 | 6.569
620 | 628.3 | 450.1 | 2.445 | 18.36 | 96.92 | 1560 | 1709 | 1261 | 3.492 | 710.5 | 6.301
630 | 638.8 | 457.8 | 2.462 | 19.84 | 92.84 | 1580 | 1733 | 1279 | 3.508 | 750 | 6.046
640 | 649.4 | 465.5 | 2.478 | 20.64 | 88.99 | 1600 | 1758 | 1298 | 3.523 | 791.2 | 5.804
650 | 660 | 473.2 | 2.495 | 21.86 | 85.34 | 1620 | 1782 | 1317 | 3.538 | 834.1 | 5.574
660 | 670.6 | 481 | 2.511 | 23.13 | 81.89 | 1640 | 1806 | 1335 | 3.553 | 878.9 | 5.355
670 | 681.3 | 488.8 | 2.527 | 24.46 | 78.61 | 1660 | 1831 | 1354 | 3.568 | 925.6 | 5.147
680 | 691.9 | 496.6 | 2.543 | 25.85 | 75.5 | 1680 | 1855 | 1373 | 3.583 | 974.2 | 4.949
690 | 702.6 | 504.5 | 2.558 | 27.29 | 72.56 | 1700 | 1880 | 1392 | 3.597 | 1025 | 4.761
700 | 713.3 | 512.3 | 2.574 | 28.8 | 69.76 | 1750 | 1942 | 1439 | 3.633 | 1161 | 4.328
710 | 724.1 | 520.2 | 2.589 | 30.38 | 67.07 | 1800 | 2003 | 1486 | 3.668 | 1310 | 3.944
720 | 734.8 | 528.1 | 2.604 | 32.02 | 64.53 | 1850 | 2065 | 1534 | 3.702 | 1475 | 3.601
730 | 745.6 | 536.1 | 2.619 | 33.72 | 62.13 | 1900 | 2127 | 1582 | 3.735 | 1655 | 3.295
740 | 756.5 | 544 | 2.634 | 35.5 | 59.82 | 1950 | 2190 | 1630 | 3.767 | 1852 | 3.022
750 | 767.3 | 552 | 2.648 | 37.35 | 57.63 | 2000 | 2252 | 1678 | 3.799 | 2068 | 2.776
760 | 778.2 | 560 | 2.663 | 39.27 | 55.54 | 2050 | 2315 | 1727 | 3.83 | 2303 | 2.555
770 | 789.1 | 568 | 2.677 | 41.27 | 53.55 | 2100 | 2377 | 1775 | 3.86 | 2559 | 2.356
780 | 800 | 576.1 | 2.691 | 43.35 | 51.64 | 2150 | 2440 | 1824 | 3.89 | 2837 | 2.175
790 | 810.9 | 584.2 | 2.705 | 45.5 | 49.82 | 2200 | 2503 | 1873 | 3.919 | 3138 | 2.012
800 | 821.9 | 592.3 | 2.719 | 47.75 | 48.08 | 2250 | 2566 | 1921 | 3.947 | 3464 | 1.864

## CO2
Temp. [K] | h [kJ/kmol] | u [kJ/kmol] | s° [kJ/kmol/K] | Temp. [K] | h [kJ/kmol] | u [kJ/kmol] | s° [kJ/kmol/K]
0 | 0 | 0 | 0 | 960 | 40592 | 32612 | 267.1
220 | 6601 | 4772 | 203.1 | 970 | 41131 | 33067 | 267.6
230 | 6937 | 5026 | 204.6 | 980 | 41671 | 33524 | 268.2
240 | 7278 | 5284 | 206 | 990 | 42212 | 33982 | 268.7
250 | 7625 | 5547 | 207.4 | 1000 | 42770 | 34455 | 269.3
260 | 7976 | 5815 | 208.8 | 1020 | 43859 | 35378 | 270.3
270 | 8332 | 6088 | 210.2 | 1040 | 44952 | 36304 | 271.4
280 | 8693 | 6366 | 211.5 | 1060 | 46049 | 37235 | 272.5
285 | 8875 | 6506 | 212.1 | 1080 | 47151 | 38171 | 273.5
290 | 9058 | 6648 | 212.8 | 1100 | 48256 | 39110 | 274.5
295 | 9242 | 6791 | 213.4 | 1120 | 49366 | 40053 | 275.5
300 | 9428 | 6935 | 214 | 1140 | 50479 | 41000 | 276.5
305 | 9615 | 7080 | 214.6 | 1160 | 51597 | 41951 | 277.5
310 | 9802 | 7226 | 215.2 | 1180 | 52717 | 42906 | 278.4
315 | 9991 | 7373 | 215.8 | 1200 | 53842 | 43864 | 279.4
320 | 10181 | 7522 | 216.4 | 1220 | 54969 | 44825 | 280.3
325 | 10372 | 7671 | 217 | 1240 | 56101 | 45790 | 281.2
330 | 10564 | 7821 | 217.6 | 1260 | 57235 | 46758 | 282.1
340 | 10951 | 8126 | 218.8 | 1280 | 58372 | 47729 | 283
350 | 11343 | 8434 | 219.9 | 1300 | 59513 | 48704 | 283.9
360 | 11738 | 8746 | 221 | 1320 | 60656 | 49681 | 284.8
370 | 12138 | 9062 | 222.1 | 1340 | 61803 | 50661 | 285.6
380 | 12541 | 9383 | 223.2 | 1360 | 62952 | 51644 | 286.5
390 | 12948 | 9707 | 224.2 | 1380 | 64104 | 52630 | 287.3
400 | 13359 | 10034 | 225.3 | 1400 | 65259 | 53618 | 288.2
410 | 13773 | 10366 | 226.3 | 1420 | 66416 | 54609 | 289
420 | 14192 | 10701 | 227.3 | 1440 | 67576 | 55602 | 289.8
430 | 14613 | 11039 | 228.3 | 1460 | 68738 | 56598 | 290.6
440 | 15039 | 11381 | 229.3 | 1480 | 69902 | 57596 | 291.4
450 | 15467 | 11727 | 230.2 | 1500 | 71069 | 58597 | 292.2
460 | 15899 | 12076 | 231.2 | 1520 | 72238 | 59600 | 292.9
470 | 16334 | 12428 | 232.1 | 1540 | 73409 | 60604 | 293.7
480 | 16773 | 12783 | 233.1 | 1560 | 74582 | 61611 | 294.5
490 | 17214 | 13142 | 234 | 1580 | 75757 | 62620 | 295.2
500 | 17659 | 13503 | 234.9 | 1600 | 76935 | 63631 | 295.9
510 | 18107 | 13868 | 235.8 | 1620 | 78114 | 64644 | 296.7
520 | 18557 | 14235 | 236.6 | 1640 | 79295 | 65659 | 297.4
530 | 19011 | 14606 | 237.5 | 1660 | 80477 | 66675 | 298.1
540 | 19467 | 14979 | 238.3 | 1680 | 81662 | 67693 | 298.8
550 | 19926 | 15355 | 239.2 | 1700 | 82848 | 68713 | 299.5
560 | 20388 | 15734 | 240 | 1720 | 84036 | 69735 | 300.2
570 | 20853 | 16115 | 240.8 | 1740 | 85225 | 70758 | 300.9
580 | 21320 | 16499 | 241.7 | 1760 | 86416 | 71783 | 301.6
590 | 21790 | 16886 | 242.5 | 1780 | 87609 | 72809 | 302.3
600 | 22262 | 17275 | 243.3 | 1800 | 88803 | 73837 | 302.9
610 | 22737 | 17666 | 244 | 1820 | 89998 | 74866 | 303.6
620 | 23214 | 18060 | 244.8 | 1840 | 91195 | 75896 | 304.3
630 | 23694 | 18457 | 245.6 | 1860 | 92393 | 76928 | 304.9
640 | 24176 | 18856 | 246.3 | 1880 | 93593 | 77961 | 305.5
650 | 24660 | 19257 | 247.1 | 1900 | 94793 | 78996 | 306.2
660 | 25146 | 19660 | 247.8 | 1920 | 95995 | 80031 | 306.8
670 | 25635 | 20065 | 248.6 | 1940 | 97198 | 81068 | 307.4
680 | 26125 | 20473 | 249.3 | 1960 | 98403 | 82106 | 308
690 | 26618 | 20883 | 250 | 1980 | 99608 | 83145 | 308.7
700 | 27113 | 21294 | 250.7 | 2000 | 100815 | 84186 | 309.3
710 | 27610 | 21708 | 251.4 | 2050 | 103836 | 86791 | 310.8
720 | 28109 | 22124 | 252.1 | 2100 | 106863 | 89403 | 312.2
730 | 28610 | 22541 | 252.8 | 2150 | 109897 | 92021 | 313.6
740 | 29112 | 22961 | 253.5 | 2200 | 112936 | 94644 | 315
750 | 29617 | 23382 | 254.2 | 2250 | 115981 | 97273 | 316.4
760 | 30123 | 23806 | 254.9 | 2300 | 119030 | 99907 | 317.7
770 | 30632 | 24231 | 255.5 | 2350 | 122085 | 102546 | 319.1
780 | 31142 | 24658 | 256.2 | 2400 | 125144 | 105190 | 320.4
790 | 31653 | 25086 | 256.8 | 2450 | 128208 | 107838 | 321.6
800 | 32167 | 25517 | 257.5 | 2500 | 131276 | 110490 | 322.9
810 | 32682 | 25948 | 258.1 | 2550 | 134349 | 113147 | 324.1
820 | 33199 | 26382 | 258.7 | 2600 | 137426 | 115808 | 325.3
830 | 33717 | 26817 | 259.4 | 2650 | 140507 | 118473 | 326.4
840 | 34237 | 27254 | 260 | 2700 | 143591 | 121142 | 327.6
850 | 34758 | 27693 | 260.6 | 2750 | 146680 | 123815 | 328.7
860 | 35281 | 28132 | 261.2 | 2800 | 149772 | 126492 | 329.8
870 | 35806 | 28574 | 261.8 | 2850 | 152868 | 129173 | 330.9
880 | 36332 | 29017 | 262.4 | 2900 | 155968 | 131857 | 332
890 | 36860 | 29461 | 263 | 2950 | 159071 | 134544 | 333.1
900 | 37389 | 29907 | 263.6 | 3000 | 162178 | 137235 | 334.1
910 | 37919 | 30354 | 264.2 | 3050 | 165288 | 139930 | 335.1
920 | 38451 | 30803 | 264.8 | 3100 | 168402 | 142627 | 336.2
930 | 38984 | 31253 | 265.4 | 3150 | 171518 | 145328 | 337.2
940 | 39519 | 31705 | 265.9 | 3200 | 174637 | 148032 | 338.1
950 | 40055 | 32157 | 266.5 | 3250 | 177760 | 150738 | 339.1

## H2O
Temp. [K] | h [kJ/kmol] | u [kJ/kmol] | s° [kJ/kmol/K] | Temp. [K] | h [kJ/kmol] | u [kJ/kmol] | s° [kJ/kmol/K]
0 | 0 | 0 | 0 | 960 | 34269 | 26287 | 231
220 | 7295 | 5466 | 178.7 | 970 | 34677 | 26613 | 231.5
230 | 7629 | 5716 | 180.1 | 980 | 35087 | 26939 | 231.9
240 | 7962 | 5967 | 181.6 | 990 | 35498 | 27267 | 232.3
250 | 8296 | 6218 | 182.9 | 1000 | 35910 | 27596 | 232.5
260 | 8631 | 6469 | 184.2 | 1020 | 36709 | 28228 | 233.4
270 | 8965 | 6720 | 185.5 | 1040 | 37598 | 28951 | 234.3
280 | 9300 | 6972 | 186.7 | 1060 | 38491 | 29678 | 235.1
285 | 9468 | 7098 | 187.3 | 1080 | 39389 | 30410 | 235.9
290 | 9635 | 7224 | 187.9 | 1100 | 40290 | 31145 | 236.8
295 | 9803 | 7350 | 188.5 | 1120 | 41196 | 31884 | 237.6
300 | 9971 | 7477 | 189 | 1140 | 42105 | 32627 | 238.4
305 | 10139 | 7603 | 189.6 | 1160 | 43018 | 33374 | 239.2
310 | 10307 | 7730 | 190.1 | 1180 | 43935 | 34125 | 240
315 | 10475 | 7857 | 190.7 | 1200 | 44856 | 34880 | 240.7
320 | 10644 | 7983 | 191.2 | 1220 | 45781 | 35638 | 241.5
325 | 10812 | 8110 | 191.7 | 1240 | 46710 | 36400 | 242.3
330 | 10981 | 8238 | 192.2 | 1260 | 47642 | 37166 | 243
340 | 11319 | 8492 | 193.2 | 1280 | 48578 | 37936 | 243.7
350 | 11658 | 8748 | 194.2 | 1300 | 49517 | 38709 | 244.5
360 | 11997 | 9004 | 195.2 | 1320 | 50461 | 39486 | 245.2
370 | 12337 | 9261 | 196.1 | 1340 | 51407 | 40266 | 245.9
380 | 12677 | 9518 | 197 | 1360 | 52357 | 41050 | 246.6
390 | 13019 | 9776 | 197.9 | 1380 | 53311 | 41838 | 247.3
400 | 13361 | 10036 | 198.8 | 1400 | 54268 | 42628 | 248
410 | 13704 | 10295 | 199.6 | 1420 | 55228 | 43423 | 248.7
420 | 14048 | 10556 | 200.4 | 1440 | 56192 | 44220 | 249.4
430 | 14393 | 10818 | 201.3 | 1460 | 57159 | 45021 | 250
440 | 14739 | 11081 | 202.1 | 1480 | 58130 | 45825 | 250.7
450 | 15085 | 11344 | 202.8 | 1500 | 59103 | 46632 | 251.3
460 | 15433 | 11609 | 203.6 | 1520 | 60080 | 47443 | 252
470 | 15782 | 11874 | 204.3 | 1540 | 61060 | 48257 | 252.6
480 | 16131 | 12140 | 205.1 | 1560 | 62043 | 49073 | 253.3
490 | 16482 | 12408 | 205.8 | 1580 | 63029 | 49893 | 253.9
500 | 16833 | 12676 | 206.5 | 1600 | 64019 | 50716 | 254.5
510 | 17186 | 12946 | 207.2 | 1620 | 65011 | 51542 | 255.1
520 | 17540 | 13216 | 207.9 | 1640 | 66006 | 52372 | 255.7
530 | 17894 | 13488 | 208.6 | 1660 | 67005 | 53204 | 256.3
540 | 18250 | 13761 | 209.2 | 1680 | 68006 | 54039 | 256.9
550 | 18607 | 14035 | 209.9 | 1700 | 69010 | 54876 | 257.5
560 | 18965 | 14309 | 210.5 | 1720 | 70017 | 55717 | 258.1
570 | 19324 | 14585 | 211.2 | 1740 | 71027 | 56561 | 258.7
580 | 19685 | 14863 | 211.8 | 1760 | 72040 | 57407 | 259.3
590 | 20046 | 15141 | 212.4 | 1780 | 73055 | 58256 | 259.9
600 | 20409 | 15420 | 213 | 1800 | 74073 | 59108 | 260.4
610 | 20773 | 15701 | 213.6 | 1820 | 75094 | 59963 | 261
620 | 21138 | 15983 | 214.2 | 1840 | 76118 | 60820 | 261.5
630 | 21504 | 16266 | 214.8 | 1860 | 77144 | 61680 | 262.1
640 | 21871 | 16550 | 215.4 | 1880 | 78173 | 62543 | 262.7
650 | 22239 | 16835 | 216 | 1900 | 79205 | 63408 | 263.2
660 | 22609 | 17122 | 216.5 | 1920 | 80239 | 64276 | 263.7
670 | 22980 | 17410 | 217.1 | 1940 | 81275 | 65146 | 264.3
680 | 23352 | 17698 | 217.6 | 1960 | 82314 | 66019 | 264.8
690 | 23725 | 17989 | 218.2 | 1980 | 83356 | 66894 | 265.3
700 | 24100 | 18280 | 218.7 | 2000 | 84400 | 67772 | 265.9
710 | 24475 | 18572 | 219.3 | 2050 | 87021 | 69977 | 267.2
720 | 24852 | 18866 | 219.8 | 2100 | 89656 | 72197 | 268.4
730 | 25230 | 19161 | 220.3 | 2150 | 92306 | 74431 | 269.7
740 | 25610 | 19457 | 220.8 | 2200 | 94970 | 76679 | 270.9
750 | 25990 | 19755 | 221.3 | 2250 | 97647 | 78941 | 272.1
760 | 26372 | 20053 | 221.8 | 2300 | 100338 | 81216 | 273.3
770 | 26755 | 20353 | 222.3 | 2350 | 103041 | 83503 | 274.4
780 | 27139 | 20654 | 222.8 | 2400 | 105757 | 85803 | 275.6
790 | 27525 | 20957 | 223.3 | 2450 | 108484 | 88115 | 276.7
800 | 27911 | 21260 | 223.8 | 2500 | 111223 | 90438 | 277.8
810 | 28299 | 21565 | 224.3 | 2550 | 113973 | 92773 | 278.9
820 | 28688 | 21871 | 224.8 | 2600 | 116735 | 95118 | 280
830 | 29079 | 22178 | 225.2 | 2650 | 119506 | 97474 | 281
840 | 29470 | 22487 | 225.7 | 2700 | 122288 | 99840 | 282.1
850 | 29863 | 22796 | 226.2 | 2750 | 125079 | 102216 | 283.1
860 | 30258 | 23107 | 226.6 | 2800 | 127880 | 104601 | 284.1
870 | 30653 | 23420 | 227.1 | 2850 | 130690 | 106995 | 285.1
880 | 31050 | 23733 | 227.5 | 2900 | 133508 | 109397 | 286.1
890 | 31448 | 24048 | 228 | 2950 | 136334 | 111808 | 287.1
900 | 31847 | 24364 | 228.4 | 3000 | 139169 | 114227 | 288
910 | 32247 | 24681 | 228.9 | 3050 | 142010 | 116653 | 288.9
920 | 32649 | 25000 | 229.3 | 3100 | 144859 | 119086 | 289.9
930 | 33052 | 25320 | 229.8 | 3150 | 147714 | 121525 | 290.8
940 | 33456 | 25641 | 230.2 | 3200 | 150576 | 123971 | 291.7
950 | 33862 | 25964 | 230.6 | 3250 | 153443 | 126423 | 292.6

## O2
Temp. [K] | h [kJ/kmol] | u [kJ/kmol] | s° [kJ/kmol/K] | Temp. [K] | h [kJ/kmol] | u [kJ/kmol] | s° [kJ/kmol/K]
0 | 0 | 0 | 0 | 960 | 30002 | 22021 | 242.1
220 | 6404 | 4575 | 196.2 | 970 | 30349 | 22285 | 242.4
230 | 6695 | 4783 | 197.5 | 980 | 30697 | 22549 | 242.8
240 | 6987 | 4992 | 198.7 | 990 | 31045 | 22814 | 243.1
250 | 7279 | 5200 | 199.9 | 1000 | 31394 | 23080 | 243.5
260 | 7571 | 5409 | 201 | 1020 | 32088 | 23607 | 244.2
270 | 7863 | 5618 | 202.1 | 1040 | 32774 | 24127 | 244.8
280 | 8156 | 5828 | 203.2 | 1060 | 33462 | 24649 | 245.5
285 | 8302 | 5933 | 203.7 | 1080 | 34152 | 25172 | 246.1
290 | 8449 | 6038 | 204.2 | 1100 | 34843 | 25697 | 246.8
295 | 8595 | 6143 | 204.7 | 1120 | 35536 | 26223 | 247.4
300 | 8742 | 6248 | 205.2 | 1140 | 36230 | 26751 | 248
305 | 8889 | 6354 | 205.7 | 1160 | 36926 | 27281 | 248.6
310 | 9036 | 6459 | 206.2 | 1180 | 37623 | 27811 | 249.2
315 | 9184 | 6565 | 206.7 | 1200 | 38322 | 28344 | 249.8
320 | 9331 | 6671 | 207.1 | 1220 | 39021 | 28877 | 250.4
325 | 9479 | 6777 | 207.6 | 1240 | 39723 | 29412 | 250.9
330 | 9627 | 6883 | 208 | 1260 | 40425 | 29949 | 251.5
340 | 9923 | 7096 | 208.9 | 1280 | 41129 | 30487 | 252.1
350 | 10219 | 7309 | 209.8 | 1300 | 41835 | 31026 | 252.6
360 | 10517 | 7524 | 210.6 | 1320 | 42541 | 31566 | 253.2
370 | 10815 | 7739 | 211.4 | 1340 | 43249 | 32107 | 253.7
380 | 11114 | 7955 | 212.2 | 1360 | 43958 | 32650 | 254.2
390 | 11414 | 8172 | 213 | 1380 | 44668 | 33194 | 254.7
400 | 11715 | 8389 | 213.8 | 1400 | 45380 | 33739 | 255.2
410 | 12016 | 8608 | 214.5 | 1420 | 46092 | 34286 | 255.7
420 | 12319 | 8827 | 215.2 | 1440 | 46806 | 34833 | 256.2
430 | 12622 | 9047 | 216 | 1460 | 47521 | 35382 | 256.7
440 | 12927 | 9269 | 216.7 | 1480 | 48237 | 35932 | 257.2
450 | 13232 | 9491 | 217.3 | 1500 | 48954 | 36482 | 257.7
460 | 13539 | 9714 | 218 | 1520 | 49673 | 37034 | 258.2
470 | 13846 | 9938 | 218.7 | 1540 | 50392 | 37588 | 258.7
480 | 14154 | 10164 | 219.3 | 1560 | 51113 | 38142 | 259.1
490 | 14464 | 10390 | 220 | 1580 | 51834 | 38697 | 259.6
500 | 14774 | 10617 | 220.6 | 1600 | 52557 | 39253 | 260
510 | 15085 | 10845 | 221.2 | 1620 | 53280 | 39811 | 260.5
520 | 15398 | 11074 | 221.8 | 1640 | 54005 | 40369 | 260.9
530 | 15711 | 11304 | 222.4 | 1660 | 54730 | 40928 | 261.4
540 | 16025 | 11536 | 223 | 1680 | 55457 | 41489 | 261.8
550 | 16341 | 11768 | 223.6 | 1700 | 56185 | 42050 | 262.2
560 | 16657 | 12001 | 224.1 | 1720 | 56913 | 42612 | 262.7
570 | 16974 | 12235 | 224.7 | 1740 | 57643 | 43176 | 263.1
580 | 17293 | 12471 | 225.3 | 1760 | 58373 | 43740 | 263.5
590 | 17612 | 12707 | 225.8 | 1780 | 59105 | 44305 | 263.9
600 | 17932 | 12944 | 226.3 | 1800 | 59837 | 44871 | 264.3
610 | 18254 | 13182 | 226.9 | 1820 | 60571 | 45438 | 264.7
620 | 18576 | 13421 | 227.4 | 1840 | 61305 | 46006 | 265.1
630 | 18899 | 13661 | 227.9 | 1860 | 62040 | 46575 | 265.5
640 | 19223 | 13902 | 228.4 | 1880 | 62777 | 47145 | 265.9
650 | 19548 | 14144 | 228.9 | 1900 | 63514 | 47716 | 266.3
660 | 19874 | 14387 | 229.4 | 1920 | 64252 | 48288 | 266.7
670 | 20201 | 14631 | 229.9 | 1940 | 64991 | 48861 | 267.1
680 | 20529 | 14875 | 230.4 | 1960 | 65731 | 49434 | 267.5
690 | 20858 | 15121 | 230.9 | 1980 | 66472 | 50009 | 267.8
700 | 21187 | 15367 | 231.4 | 2000 | 67213 | 50584 | 268.2
710 | 21517 | 15614 | 231.8 | 2050 | 69072 | 52027 | 269.1
720 | 21848 | 15862 | 232.3 | 2100 | 70935 | 53475 | 270
730 | 22180 | 16111 | 232.7 | 2150 | 72805 | 54929 | 270.9
740 | 22513 | 16361 | 233.2 | 2200 | 74680 | 56388 | 271.8
750 | 22847 | 16611 | 233.6 | 2250 | 76560 | 57853 | 272.6
760 | 23181 | 16862 | 234.1 | 2300 | 78446 | 59323 | 273.4
770 | 23516 | 17114 | 234.5 | 2350 | 80338 | 60799 | 274.2
780 | 23852 | 17367 | 235 | 2400 | 82235 | 62280 | 275
790 | 24188 | 17620 | 235.4 | 2450 | 84137 | 63767 | 275.8
800 | 24525 | 17874 | 235.8 | 2500 | 86046 | 65260 | 276.6
810 | 24863 | 18129 | 236.2 | 2550 | 87959 | 66758 | 277.4
820 | 25202 | 18384 | 236.6 | 2600 | 89878 | 68261 | 278.1
830 | 25541 | 18640 | 237.1 | 2650 | 91803 | 69770 | 278.8
840 | 25880 | 18897 | 237.5 | 2700 | 93733 | 71285 | 279.6
850 | 26221 | 19154 | 237.9 | 2750 | 95669 | 72805 | 280.3
860 | 26562 | 19412 | 238.3 | 2800 | 97611 | 74330 | 281
870 | 26903 | 19670 | 238.7 | 2850 | 99557 | 75861 | 281.7
880 | 27245 | 19929 | 239.1 | 2900 | 101509 | 77398 | 282.3
890 | 27588 | 20189 | 239.4 | 2950 | 103467 | 78939 | 283
900 | 27931 | 20449 | 239.8 | 3000 | 105430 | 80487 | 283.7
910 | 28275 | 20710 | 240.2 | 3050 | 107397 | 82039 | 284.3
920 | 28620 | 20971 | 240.6 | 3100 | 109371 | 83596 | 285
930 | 28965 | 21233 | 241 | 3150 | 111349 | 85159 | 285.6
940 | 29310 | 21495 | 241.3 | 3200 | 113332 | 86726 | 286.2
950 | 29656 | 21758 | 241.7 | 3250 | 115319 | 88298 | 286.8

## N2
Temp. [K] | h [kJ/kmol] | u [kJ/kmol] | s° [kJ/kmol/K] | Temp. [K] | h [kJ/kmol] | u [kJ/kmol] | s° [kJ/kmol/K]
0 | 0 | 0 | 0 | 960 | 28816 | 20835 | 226.6
220 | 6391 | 4562 | 182.6 | 970 | 29141 | 21078 | 227
230 | 6679 | 4768 | 183.9 | 980 | 29468 | 21321 | 227.3
240 | 6968 | 4974 | 185.1 | 990 | 29794 | 21564 | 227.6
250 | 7258 | 5180 | 186.3 | 1000 | 30132 | 21818 | 228
260 | 7547 | 5387 | 187.4 | 1020 | 30784 | 22304 | 228.7
270 | 7837 | 5593 | 188.5 | 1040 | 31471 | 22825 | 229.4
280 | 8127 | 5800 | 189.6 | 1060 | 32160 | 23347 | 230
285 | 8272 | 5904 | 190.1 | 1080 | 32851 | 23872 | 230.7
290 | 8418 | 6008 | 190.6 | 1100 | 33544 | 24399 | 231.3
295 | 8563 | 6111 | 191.1 | 1120 | 34239 | 24928 | 231.9
300 | 8708 | 6215 | 191.6 | 1140 | 34936 | 25458 | 232.6
305 | 8854 | 6319 | 192.1 | 1160 | 35635 | 25990 | 233.2
310 | 8999 | 6423 | 192.5 | 1180 | 36335 | 26524 | 233.8
315 | 9145 | 6527 | 193 | 1200 | 37037 | 27060 | 234.4
320 | 9290 | 6631 | 193.5 | 1220 | 37741 | 27598 | 234.9
325 | 9436 | 6735 | 193.9 | 1240 | 38446 | 28137 | 235.5
330 | 9582 | 6839 | 194.4 | 1260 | 39153 | 28678 | 236.1
340 | 9873 | 7047 | 195.2 | 1280 | 39862 | 29220 | 236.6
350 | 10165 | 7256 | 196.1 | 1300 | 40572 | 29764 | 237.2
360 | 10457 | 7465 | 196.9 | 1320 | 41284 | 30310 | 237.7
370 | 10749 | 7674 | 197.7 | 1340 | 41997 | 30857 | 238.3
380 | 11042 | 7883 | 198.5 | 1360 | 42712 | 31405 | 238.8
390 | 11335 | 8093 | 199.2 | 1380 | 43428 | 31955 | 239.3
400 | 11628 | 8303 | 200 | 1400 | 44146 | 32506 | 239.8
410 | 11921 | 8513 | 200.7 | 1420 | 44865 | 33059 | 240.3
420 | 12214 | 8724 | 201.4 | 1440 | 45585 | 33613 | 240.9
430 | 12508 | 8934 | 202.1 | 1460 | 46307 | 34169 | 241.3
440 | 12803 | 9145 | 202.8 | 1480 | 47030 | 34725 | 241.8
450 | 13097 | 9357 | 203.4 | 1500 | 47754 | 35283 | 242.3
460 | 13392 | 9568 | 204.1 | 1520 | 48480 | 35843 | 242.8
470 | 13687 | 9780 | 204.7 | 1540 | 49207 | 36403 | 243.3
480 | 13982 | 9993 | 205.3 | 1560 | 49935 | 36965 | 243.8
490 | 14278 | 10205 | 206 | 1580 | 50664 | 37528 | 244.2
500 | 14574 | 10418 | 206.6 | 1600 | 51394 | 38091 | 244.7
510 | 14871 | 10632 | 207.1 | 1620 | 52125 | 38657 | 245.1
520 | 15168 | 10845 | 207.7 | 1640 | 52858 | 39223 | 245.6
530 | 15465 | 11060 | 208.3 | 1660 | 53591 | 39790 | 246
540 | 15763 | 11274 | 208.8 | 1680 | 54326 | 40358 | 246.5
550 | 16061 | 11489 | 209.4 | 1700 | 55061 | 40927 | 246.9
560 | 16360 | 11705 | 209.9 | 1720 | 55798 | 41497 | 247.3
570 | 16659 | 11921 | 210.5 | 1740 | 56535 | 42069 | 247.8
580 | 16958 | 12137 | 211 | 1760 | 57273 | 42641 | 248.2
590 | 17258 | 12354 | 211.5 | 1780 | 58013 | 43214 | 248.6
600 | 17559 | 12572 | 212 | 1800 | 58753 | 43788 | 249
610 | 17860 | 12790 | 212.5 | 1820 | 59494 | 44363 | 249.4
620 | 18162 | 13008 | 213 | 1840 | 60236 | 44938 | 249.8
630 | 18464 | 13227 | 213.5 | 1860 | 60979 | 45515 | 250.2
640 | 18767 | 13447 | 213.9 | 1880 | 61723 | 46092 | 250.6
650 | 19070 | 13667 | 214.4 | 1900 | 62467 | 46670 | 251
660 | 19374 | 13888 | 214.9 | 1920 | 63212 | 47249 | 251.4
670 | 19679 | 14109 | 215.3 | 1940 | 63958 | 47829 | 251.8
680 | 19984 | 14331 | 215.8 | 1960 | 64705 | 48410 | 252.2
690 | 20290 | 14554 | 216.2 | 1980 | 65453 | 48991 | 252.6
700 | 20596 | 14777 | 216.7 | 2000 | 66201 | 49573 | 252.9
710 | 20903 | 15001 | 217.1 | 2050 | 68074 | 51031 | 253.9
720 | 21211 | 15226 | 217.5 | 2100 | 69952 | 52493 | 254.8
730 | 21520 | 15451 | 218 | 2150 | 71833 | 53958 | 255.6
740 | 21829 | 15678 | 218.4 | 2200 | 73719 | 55428 | 256.5
750 | 22139 | 15904 | 218.8 | 2250 | 75607 | 56901 | 257.4
760 | 22449 | 16132 | 219.2 | 2300 | 77499 | 58377 | 258.2
770 | 22761 | 16360 | 219.6 | 2350 | 79394 | 59856 | 259
780 | 23073 | 16589 | 220 | 2400 | 81291 | 61338 | 259.8
790 | 23386 | 16819 | 220.4 | 2450 | 83192 | 62823 | 260.6
800 | 23699 | 17049 | 220.8 | 2500 | 85095 | 64310 | 261.4
810 | 24014 | 17280 | 221.2 | 2550 | 87000 | 65800 | 262.1
820 | 24329 | 17512 | 221.6 | 2600 | 88908 | 67292 | 262.9
830 | 24644 | 17745 | 222 | 2650 | 90818 | 68786 | 263.6
840 | 24961 | 17978 | 222.4 | 2700 | 92730 | 70282 | 264.3
850 | 25278 | 18212 | 222.7 | 2750 | 94644 | 71781 | 265
860 | 25596 | 18447 | 223.1 | 2800 | 96560 | 73281 | 265.7
870 | 25915 | 18683 | 223.5 | 2850 | 98477 | 74783 | 266.4
880 | 26234 | 18919 | 223.8 | 2900 | 100397 | 76286 | 267
890 | 26555 | 19156 | 224.2 | 2950 | 102318 | 77792 | 267.7
900 | 26876 | 19394 | 224.6 | 3000 | 104240 | 79298 | 268.3
910 | 27197 | 19633 | 224.9 | 3050 | 106165 | 80807 | 269
920 | 27520 | 19872 | 225.3 | 3100 | 108090 | 82317 | 269.6
930 | 27843 | 20112 | 225.6 | 3150 | 110017 | 83828 | 270.2
940 | 28166 | 20352 | 226 | 3200 | 111946 | 85341 | 270.8
950 | 28491 | 20593 | 226.3 | 3250 | 113876 | 86855 | 271.4

## NH3
Temp. [K] | h [kJ/kmol] | u [kJ/kmol] | s° [kJ/kmol/K] | Temp. [K] | h [kJ/kmol] | u [kJ/kmol] | s° [kJ/kmol/K]
0 | 0 | 0 | 0 | 960 | 43361 | 34691 | 244.6
220 | 7469 | 5482 | 177.5 | 970 | 43963 | 35203 | 245.2
230 | 7833 | 5756 | 179.1 | 980 | 44569 | 35718 | 245.9
240 | 8200 | 6033 | 180.7 | 990 | 45177 | 36236 | 246.5
250 | 8571 | 6313 | 182.2 | 1000 | 45787 | 36756 | 247.1
260 | 8944 | 6596 | 183.6 | 1020 | 47017 | 37805 | 248.3
270 | 9320 | 6882 | 185.1 | 1040 | 48257 | 38864 | 249.5
280 | 9699 | 7171 | 186.4 | 1060 | 49507 | 39934 | 250.7
285 | 9890 | 7316 | 187.1 | 1080 | 50769 | 41015 | 251.9
290 | 10082 | 7463 | 187.8 | 1100 | 52041 | 42106 | 253.1
295 | 10274 | 7610 | 188.4 | 1120 | 53323 | 43208 | 254.2
300 | 10467 | 7758 | 189.1 | 1140 | 54616 | 44321 | 255.4
305 | 10661 | 7907 | 189.7 | 1160 | 55921 | 45444 | 256.5
310 | 10856 | 8056 | 190.4 | 1180 | 57236 | 46579 | 257.6
315 | 11051 | 8207 | 191 | 1200 | 58563 | 47725 | 258.7
320 | 11248 | 8358 | 191.6 | 1220 | 59901 | 48883 | 259.8
325 | 11445 | 8510 | 192.2 | 1240 | 61250 | 50052 | 260.9
330 | 11642 | 8662 | 192.8 | 1260 | 62612 | 51233 | 262
340 | 12041 | 8970 | 194 | 1280 | 63987 | 52427 | 263.1
350 | 12442 | 9282 | 195.2 | 1300 | 65374 | 53633 | 264.2
360 | 12847 | 9596 | 196.3 | 1320 | 66774 | 54853 | 265.2
370 | 13257 | 9915 | 197.4 | 1340 | 68189 | 56087 | 266.3
380 | 13669 | 10237 | 198.5 | 1360 | 69617 | 57335 | 267.4
390 | 14084 | 10562 | 199.6 | 1380 | 71061 | 58598 | 268.4
400 | 14503 | 10891 | 200.7 | 1400 | 72520 | 59877 | 269.5
410 | 14926 | 11223 | 201.7 | 1420 | 73996 | 61172 | 270.5
420 | 15351 | 11558 | 202.7 | 1440 | 75489 | 62484 | 271.6
430 | 15781 | 11897 | 203.7 | 1460 | 77000 | 63814 | 272.6
440 | 16214 | 12240 | 204.7 | 1480 | 78530 | 65164 | 273.6
450 | 16650 | 12586 | 205.7 | 1500 | 80080 | 66533 | 274.7
460 | 17090 | 12935 | 206.7 | 1520 | 81650 | 67923 | 275.7
470 | 17533 | 13289 | 207.6 | 1540 | 83243 | 69335 | 276.8
480 | 17980 | 13645 | 208.6 | 1560 | 84860 | 70771 | 277.8
490 | 18431 | 14005 | 209.5 | 1580 | 86501 | 72231 | 278.9
500 | 18885 | 14369 | 210.4 | 1600 | 88167 | 73717 | 279.9
510 | 19342 | 14736 | 211.3 | 1620 | 89861 | 75230 | 281
520 | 19802 | 15106 | 212.2 | 1640 | 91584 | 76772 | 282
530 | 20266 | 15480 | 213.1 | 1660 | 93337 | 78345 | 283.1
540 | 20735 | 15858 | 214 | 1680 | 95122 | 79950 | 284.1
550 | 21206 | 16239 | 214.9 | 1700 | 96941 | 81588 | 285.2
560 | 21681 | 16624 | 215.7 | 1720 | 98795 | 83262 | 286.3
570 | 22162 | 17014 | 216.6 | 1740 | 100687 | 84973 | 287.4
580 | 22644 | 17406 | 217.4 | 1760 | 102618 | 86724 | 288.5
590 | 23129 | 17801 | 218.2 | 1780 | 104591 | 88516 | 289.6
600 | 23619 | 18200 | 219 | 1800 | 106608 | 90352 | 290.7
610 | 24111 | 18602 | 219.9 | 1820 | 108659 | 92224 | 291.9
620 | 24607 | 19008 | 220.7 | 1840 | 110770 | 94154 | 293
630 | 25106 | 19417 | 221.5 | 1860 | 112932 | 96135 | 294.2
640 | 25609 | 19829 | 222.3 | 1880 | 115148 | 98170 | 295.4
650 | 26115 | 20245 | 223 | 1900 | 117432 | 100273 | 296.6
660 | 26625 | 20664 | 223.8 | 1920 | 119763 | 102424 | 297.8
670 | 27138 | 21087 | 224.6 | 1940 | 122156 | 104636 | 299
680 | 27654 | 21513 | 225.4 | 1960 | 124615 | 106913 | 300.3
690 | 28173 | 21942 | 226.1 | 1980 | 127141 | 109259 | 301.6
700 | 28696 | 22374 | 226.9 | 2000 | 129738 | 111676 | 302.9
710 | 29222 | 22810 | 227.6 | 2050 | 136565 | 118052 | 306.3
720 | 29751 | 23249 | 228.4 | 2100 | 143915 | 124950 | 309.8
730 | 30284 | 23691 | 229.1 | 2150 | 151847 | 132430 | 313.5
740 | 30819 | 24136 | 229.8 | 2200 | 160428 | 140559 | 317.5
750 | 31358 | 24584 | 230.5 | 2250 | 169727 | 149407 | 321.7
760 | 31900 | 25036 | 231.3 | 2300 | 179820 | 159049 | 326.1
770 | 32445 | 25491 | 232 | 2350 | 190789 | 169566 | 330.8
780 | 32990 | 25946 | 232.7 | 2400 | 202720 | 181045 | 335.8
790 | 33541 | 26407 | 233.4 | 2450 | 215705 | 193579 | 341.2
800 | 34098 | 26873 | 234.1 | 2500 | 229844 | 207266 | 346.9
810 | 34655 | 27340 | 234.8 | 2550 | 245241 | 222212 | 353
820 | 35215 | 27810 | 235.5 | 2600 | 262011 | 238530 | 359.5
830 | 35779 | 28283 | 236.1 | 2650 | 280267 | 256334 | 366.5
840 | 36345 | 28759 | 236.8 | 2700 | 300135 | 275751 | 373.9
850 | 36914 | 29237 | 237.5 | 2750 | 321748 | 296912 | 381.8
860 | 37486 | 29719 | 238.2 | 2800 | 345245 | 319957 | 390.3
870 | 38061 | 30203 | 238.8 | 2850 | 370770 | 345031 | 399.3
880 | 38638 | 30691 | 239.5 | 2900 | 398473 | 372282 | 408.9
890 | 39219 | 31181 | 240.1 | 2950 | 428525 | 401883 | 419.2
900 | 39802 | 31674 | 240.8 | 3000 | 461092 | 433998 | 430.1
910 | 40388 | 32170 | 241.4 | 3050 | 496350 | 468805 | 441.8
920 | 40977 | 32669 | 242.1 | 3100 | 534485 | 506488 | 454.2
930 | 41569 | 33170 | 242.7 | 3150 | 575363 | 546915 | 467.3
940 | 42163 | 33674 | 243.4 | 3200 | 620176 | 591276 | 481.4
950 | 42761 | 34181 | 244 | 3250 | 668140 | 638789 | 496.2