## Compressed Liquid Water
Temp. (C) | Volume (m3/kg) | Internal Energy (kJ/kg) | Enthalpy (kJ/kg) | Entropy (kJ/kg/K) | Volume (m3/kg) | Internal Energy (kJ/kg) | Enthalpy (kJ/kg) | Entropy (kJ/kg/K)
| p = 25 bar, Tsat = 223.95°C |  |  |  | p = 50 bar = 5.0 MPa, Tsat = 263.94°C
20 | 0.0010007 | 83.76 | 86.262 | 0.29596 | 0.00099956 | 83.609 | 88.607 | 0.29543
40 | 0.0010068 | 167.22 | 169.74 | 0.57143 | 0.0010057 | 166.92 | 171.95 | 0.57046
80 | 0.0010279 | 334.39 | 336.96 | 1.074 | 0.0010267 | 333.82 | 338.95 | 1.0723
100 | 0.0010422 | 418.36 | 420.97 | 1.3053 | 0.001041 | 417.64 | 422.85 | 1.3034
140 | 0.0010784 | 587.85 | 590.55 | 1.737 | 0.0010769 | 586.79 | 592.18 | 1.7344
180 | 0.0011261 | 760.99 | 763.81 | 2.1372 | 0.001124 | 759.46 | 765.08 | 2.1338
200 | 0.0011556 | 849.76 | 852.65 | 2.329 | 0.0011531 | 847.91 | 853.68 | 2.3251
220 | 0.0011899 | 940.65 | 943.63 | 2.5173 | 0.0011868 | 938.39 | 944.32 | 2.5127
Sat. | 0.0011974 | 958.91 | 961.91 | 2.5543 | 0.0012864 | 1148.2 | 1154.6 | 2.921
Temp. (C) | Volume (m3/kg) | Internal Energy (kJ/kg) | Enthalpy (kJ/kg) | Entropy (kJ/kg/K) | Volume (m3/kg) | Internal Energy (kJ/kg) | Enthalpy (kJ/kg) | Entropy (kJ/kg/K)
| p = 75 bar = 7.5 MPa, Tsat = 290.54°C |  |  |  | p = 100 bar = 10.0 MPa, Tsat = 311.00°C
20 | 0.00099843 | 83.458 | 90.946 | 0.29489 | 0.00099731 | 83.308 | 93.281 | 0.29435
40 | 0.0010046 | 166.63 | 174.16 | 0.56949 | 0.0010035 | 166.33 | 176.36 | 0.56851
80 | 0.0010256 | 333.25 | 340.95 | 1.0707 | 0.0010244 | 332.69 | 342.94 | 1.0691
100 | 0.0010397 | 416.93 | 424.73 | 1.3015 | 0.0010385 | 416.23 | 426.62 | 1.2996
140 | 0.0010753 | 585.75 | 593.81 | 1.7319 | 0.0010738 | 584.71 | 595.45 | 1.7293
180 | 0.001122 | 757.96 | 766.37 | 2.1304 | 0.00112 | 756.48 | 767.68 | 2.1271
220 | 0.0011838 | 936.17 | 945.05 | 2.5082 | 0.0011809 | 934 | 945.81 | 2.5037
260 | 0.0012703 | 1125 | 1134.5 | 2.8775 | 0.0012653 | 1121.6 | 1134.3 | 2.871
Sat. | 0.0013682 | 1282.7 | 1292.9 | 3.1662 | 0.0014526 | 1393.5 | 1408.1 | 3.3606
Temp. (C) | Volume (m3/kg) | Internal Energy (kJ/kg) | Enthalpy (kJ/kg) | Entropy (kJ/kg/K) | Volume (m3/kg) | Internal Energy (kJ/kg) | Enthalpy (kJ/kg) | Entropy (kJ/kg/K)
| p = 150 bar = 15.0 MPa, Tsat = 342.16°C |  |  |  | p = 200 bar = 20.0 MPa, Tsat = 365.75°C
20 | 0.0009951 | 83.007 | 97.934 | 0.29323 | 0.00099292 | 82.708 | 102.57 | 0.29207
40 | 0.0010013 | 165.75 | 180.77 | 0.56656 | 0.00099923 | 165.17 | 185.16 | 0.56461
80 | 0.0010221 | 331.59 | 346.92 | 1.0659 | 0.0010199 | 330.5 | 350.9 | 1.0627
100 | 0.0010361 | 414.85 | 430.39 | 1.2958 | 0.0010337 | 413.5 | 434.17 | 1.292
140 | 0.0010708 | 582.69 | 598.75 | 1.7243 | 0.0010679 | 580.71 | 602.07 | 1.7194
180 | 0.001116 | 753.58 | 770.32 | 2.1206 | 0.0011122 | 750.77 | 773.02 | 2.1143
220 | 0.0011752 | 929.8 | 947.43 | 2.4951 | 0.0011697 | 925.77 | 949.16 | 2.4867
260 | 0.001256 | 1115.1 | 1134 | 2.8586 | 0.0012472 | 1109 | 1134 | 2.8469
300 | 0.0013783 | 1317.6 | 1338.3 | 3.2279 | 0.0013611 | 1307.1 | 1334.4 | 3.2091
Sat. | 0.001657 | 1585.3 | 1610.2 | 3.6846 | 0.00204 | 1786.4 | 1827.2 | 4.0156
Temp. (C) | Volume (m3/kg) | Internal Energy (kJ/kg) | Enthalpy (kJ/kg) | Entropy (kJ/kg/K) | Volume (m3/kg) | Internal Energy (kJ/kg) | Enthalpy (kJ/kg) | Entropy (kJ/kg/K)
| p = 250 bar = 25.0 MPa |  |  |  | p = 300 bar = 30.0 MPa
20 | 0.00099077 | 82.409 | 107.18 | 0.29089 | 0.00098865 | 82.112 | 111.77 | 0.28968
40 | 0.00099715 | 164.61 | 189.53 | 0.56265 | 0.00099509 | 164.05 | 193.9 | 0.56069
100 | 0.0010313 | 412.17 | 437.95 | 1.2883 | 0.001029 | 410.87 | 441.74 | 1.2847
200 | 0.0011346 | 834.24 | 862.61 | 2.2956 | 0.0011304 | 831.1 | 865.02 | 2.2888
300 | 0.0013459 | 1297.6 | 1331.3 | 3.1919 | 0.0013322 | 1288.9 | 1328.9 | 3.176

## Compressed Liquid R-134a
Temp. (C) | Volume (m3/kg) | Internal Energy (kJ/kg) | Enthalpy (kJ/kg) | Entropy (kJ/kg/K) | Volume (m3/kg) | Internal Energy (kJ/kg) | Enthalpy (kJ/kg) | Entropy (kJ/kg/K)
| p = 20 bar = 2.0 MPa, Tsat = 67.48°C |  |  |  | p = 22 bar = 2.2 MPa, Tsat = 71.73°C
-10 | 0.00075012 | 37.561 | 39.061 | 0.15183 | 0.00074976 | 37.469 | 39.119 | 0.15148
0 | 0.00076844 | 50.722 | 52.259 | 0.20105 | 0.000768 | 50.619 | 52.309 | 0.20067
10 | 0.00078858 | 64.136 | 65.713 | 0.24942 | 0.00078804 | 64.017 | 65.751 | 0.249
20 | 0.00081104 | 77.841 | 79.463 | 0.29714 | 0.00081036 | 77.703 | 79.486 | 0.29667
30 | 0.0008365 | 91.892 | 93.565 | 0.34444 | 0.00083562 | 91.73 | 93.568 | 0.3439
40 | 0.00086601 | 106.37 | 108.1 | 0.39162 | 0.00086484 | 106.17 | 108.08 | 0.39099
50 | 0.00090132 | 121.41 | 123.21 | 0.4391 | 0.00089968 | 121.16 | 123.14 | 0.43833
60 | 0.00094566 | 137.22 | 139.11 | 0.48756 | 0.00094317 | 136.89 | 138.97 | 0.48656
Sat. | 0.00098877 | 149.83 | 151.81 | 0.52524 | 0.0010147 | 156.93 | 159.16 | 0.5461
Temp. (C) | Volume (m3/kg) | Internal Energy (kJ/kg) | Enthalpy (kJ/kg) | Entropy (kJ/kg/K) | Volume (m3/kg) | Internal Energy (kJ/kg) | Enthalpy (kJ/kg) | Entropy (kJ/kg/K)
| p = 25 bar = 2.5 MPa, Tsat = 77.58°C |  |  |  | p = 30 bar = 3.0 MPa, Tsat = 86.20°C
0 | 0.00076734 | 50.465 | 52.383 | 0.2001 | 0.00076626 | 50.21 | 52.509 | 0.19916
10 | 0.00078724 | 63.841 | 65.809 | 0.24837 | 0.00078592 | 63.55 | 65.908 | 0.24733
20 | 0.00080936 | 77.498 | 79.522 | 0.29596 | 0.00080771 | 77.162 | 79.586 | 0.2948
30 | 0.00083433 | 91.488 | 93.574 | 0.34309 | 0.00083224 | 91.094 | 93.59 | 0.34177
40 | 0.00086313 | 105.88 | 108.04 | 0.39004 | 0.00086037 | 105.41 | 107.99 | 0.38851
50 | 0.0008973 | 120.8 | 123.04 | 0.43718 | 0.00089349 | 120.21 | 122.89 | 0.43534
60 | 0.0009396 | 136.42 | 138.77 | 0.4851 | 0.00093399 | 135.66 | 138.46 | 0.48277
70 | 0.00099582 | 153.12 | 155.61 | 0.53491 | 0.00098655 | 152.05 | 155.01 | 0.5317
Sat. | 0.0010569 | 167.06 | 169.7 | 0.57551 | 0.0011413 | 183.14 | 186.56 | 0.62145
Temp. (C) | Volume (m3/kg) | Internal Energy (kJ/kg) | Enthalpy (kJ/kg) | Entropy (kJ/kg/K) | Volume (m3/kg) | Internal Energy (kJ/kg) | Enthalpy (kJ/kg) | Entropy (kJ/kg/K)
| p = 35 bar = 3.5 MPa, Tsat = 93.73°C |  |  |  | p = 40 bar = 4.0 MPa, Tsat = 100.34°C
10 | 0.00078463 | 63.264 | 66.01 | 0.2463 | 0.00078336 | 62.982 | 66.116 | 0.24529
20 | 0.00080611 | 76.833 | 79.654 | 0.29366 | 0.00080454 | 76.509 | 79.727 | 0.29253
30 | 0.0008302 | 90.708 | 93.614 | 0.34048 | 0.00082822 | 90.33 | 93.643 | 0.33921
40 | 0.00085771 | 104.95 | 107.95 | 0.38701 | 0.00085514 | 104.5 | 107.92 | 0.38555
50 | 0.00088987 | 119.65 | 122.76 | 0.43355 | 0.00088642 | 119.1 | 122.65 | 0.43183
60 | 0.00092877 | 134.93 | 138.18 | 0.48055 | 0.00092388 | 134.25 | 137.94 | 0.47844
70 | 0.00097826 | 151.06 | 154.48 | 0.52875 | 0.00097075 | 150.14 | 154.02 | 0.52599
80 | 0.0010472 | 168.54 | 172.2 | 0.57964 | 0.0010339 | 167.18 | 171.31 | 0.57564
90 | 0.0011677 | 189.07 | 193.16 | 0.63812 | 0.0011328 | 186.38 | 190.92 | 0.63036
Sat. | 0.0012632 | 199.31 | 203.73 | 0.66707 | 0.0015801 | 221.11 | 227.43 | 0.72914
Temp. (C) | Volume (m3/kg) | Internal Energy (kJ/kg) | Enthalpy (kJ/kg) | Entropy (kJ/kg/K) | Volume (m3/kg) | Internal Energy (kJ/kg) | Enthalpy (kJ/kg) | Entropy (kJ/kg/K)
| p = 50 bar = 5.0 MPa |  |  |  | p = 60 bar = 6.0 MPa
20 | 0.00080152 | 75.877 | 79.885 | 0.29033 | 0.00079862 | 75.266 | 80.058 | 0.28819
40 | 0.00085028 | 103.64 | 107.89 | 0.38273 | 0.00084572 | 102.82 | 107.89 | 0.38003
60 | 0.00091494 | 132.96 | 137.54 | 0.47446 | 0.00090693 | 131.77 | 137.22 | 0.47076
80 | 0.0010122 | 164.84 | 169.9 | 0.56876 | 0.0009948 | 162.86 | 168.83 | 0.56289
100 | 0.0012163 | 202.99 | 209.07 | 0.67648 | 0.0011502 | 198.08 | 204.98 | 0.66235

## Compressed Liquid Propane
Temp. (C) | Volume (m3/kg) | Internal Energy (kJ/kg) | Enthalpy (kJ/kg) | Entropy (kJ/kg/K) | Volume (m3/kg) | Internal Energy (kJ/kg) | Enthalpy (kJ/kg) | Entropy (kJ/kg/K)
| p = 10 bar = 1.0 MPa, Tsat = 26.94°C |  |  |  | p = 15 bar = 1.5 MPa, Tsat = 43.98°C
-10 | 0.0018416 | 69.078 | 70.92 | 0.27956 | 0.0018388 | 68.508 | 71.266 | 0.27738
-5 | 0.0018642 | 81.264 | 83.128 | 0.32552 | 0.001861 | 80.653 | 83.445 | 0.32323
0 | 0.0018878 | 93.624 | 95.511 | 0.37127 | 0.0018843 | 92.969 | 95.795 | 0.36886
5 | 0.0019128 | 106.17 | 108.08 | 0.41688 | 0.001909 | 105.46 | 108.33 | 0.41433
10 | 0.0019393 | 118.91 | 120.85 | 0.46239 | 0.001935 | 118.15 | 121.06 | 0.45968
15 | 0.0019676 | 131.88 | 133.84 | 0.50786 | 0.0019627 | 131.05 | 133.99 | 0.50498
20 | 0.0019977 | 145.07 | 147.07 | 0.55337 | 0.0019922 | 144.17 | 147.16 | 0.55028
25 | 0.0020302 | 158.53 | 160.56 | 0.599 | 0.0020239 | 157.54 | 160.58 | 0.59566
Sat. | 0.0020435 | 163.82 | 165.87 | 0.61673 | 0.0021724 | 211.13 | 214.39 | 0.77053
Temp. (C) | Volume (m3/kg) | Internal Energy (kJ/kg) | Enthalpy (kJ/kg) | Entropy (kJ/kg/K) | Volume (m3/kg) | Internal Energy (kJ/kg) | Enthalpy (kJ/kg) | Entropy (kJ/kg/K)
| p = 20 bar = 2.0 MPa, Tsat = 57.25°C |  |  |  | p = 25 bar = 2.5 MPa, Tsat = 68.24°C
-10 | 0.001836 | 67.945 | 71.617 | 0.27523 | 0.0018332 | 67.391 | 71.974 | 0.2731
0 | 0.0018809 | 92.325 | 96.087 | 0.36648 | 0.0018776 | 91.692 | 96.386 | 0.36414
10 | 0.0019308 | 117.41 | 121.27 | 0.45702 | 0.0019266 | 116.68 | 121.49 | 0.45441
20 | 0.0019868 | 143.3 | 147.27 | 0.54726 | 0.0019817 | 142.44 | 147.4 | 0.5443
30 | 0.0020511 | 170.13 | 174.24 | 0.6377 | 0.0020444 | 169.11 | 174.22 | 0.63428
40 | 0.0021268 | 198.13 | 202.39 | 0.72905 | 0.0021177 | 196.88 | 202.17 | 0.72498
50 | 0.0022196 | 227.65 | 232.09 | 0.82241 | 0.0022065 | 226.04 | 231.56 | 0.81733
60 |  |  |  |  | 0.0023202 | 257.17 | 262.97 | 0.91306
Sat. | 0.0023038 | 250.38 | 254.99 | 0.89247 | 0.002449 | 285.23 | 291.36 | 0.99719
Temp. (C) | Volume (m3/kg) | Internal Energy (kJ/kg) | Enthalpy (kJ/kg) | Entropy (kJ/kg/K) | Volume (m3/kg) | Internal Energy (kJ/kg) | Enthalpy (kJ/kg) | Entropy (kJ/kg/K)
| p = 30 bar = 3.0 MPa, Tsat = 77.69°C |  |  |  | p = 40 bar = 4.0 MPa, Tsat = 93.34°C
0 | 0.0018743 | 91.07 | 96.693 | 0.36183 | 0.0018679 | 89.855 | 97.326 | 0.3573
10 | 0.0019226 | 115.96 | 121.73 | 0.45184 | 0.0019149 | 114.57 | 122.23 | 0.44683
20 | 0.0019766 | 141.61 | 147.54 | 0.54141 | 0.001967 | 139.99 | 147.86 | 0.53579
30 | 0.0020379 | 168.12 | 174.24 | 0.63095 | 0.0020256 | 166.22 | 174.33 | 0.62454
40 | 0.0021091 | 195.67 | 202 | 0.72105 | 0.0020929 | 193.39 | 201.76 | 0.71357
50 | 0.0021942 | 224.51 | 231.1 | 0.8125 | 0.002172 | 221.68 | 230.36 | 0.80348
60 | 0.0023012 | 255.11 | 262.01 | 0.9067 | 0.0022683 | 251.4 | 260.48 | 0.89523
70 | 0.0024482 | 288.45 | 295.8 | 1.0066 | 0.0023927 | 283.14 | 292.71 | 0.99055
80 |  |  |  |  | 0.0025718 | 318.21 | 328.49 | 1.0933
Sat. | 0.0026234 | 317.77 | 325.64 | 1.0926 | 0.003283 | 386.1 | 399.24 | 1.2894
Temp. (C) | Volume (m3/kg) | Internal Energy (kJ/kg) | Enthalpy (kJ/kg) | Entropy (kJ/kg/K) | Volume (m3/kg) | Internal Energy (kJ/kg) | Enthalpy (kJ/kg) | Entropy (kJ/kg/K)
| p = 50 bar = 5.0 MPa |  |  |  | p = 60 bar = 6.0 MPa
0 | 0.0018618 | 88.677 | 97.986 | 0.35288 | 0.0018559 | 87.533 | 98.669 | 0.34858
20 | 0.0019578 | 138.45 | 148.24 | 0.53037 | 0.0019492 | 136.97 | 148.66 | 0.52515
40 | 0.0020781 | 191.25 | 201.64 | 0.70652 | 0.0020645 | 189.23 | 201.62 | 0.69985
60 | 0.0022403 | 248.12 | 259.32 | 0.88501 | 0.0022159 | 245.16 | 258.46 | 0.87572
80 | 0.0024946 | 311.65 | 324.12 | 1.0737 | 0.0024384 | 306.47 | 321.1 | 1.0582

## Compressed Liquid Ammonia
Temp. (C) | Volume (m3/kg) | Internal Energy (kJ/kg) | Enthalpy (kJ/kg) | Entropy (kJ/kg/K) | Volume (m3/kg) | Internal Energy (kJ/kg) | Enthalpy (kJ/kg) | Entropy (kJ/kg/K)
| p = 20 bar, Tsat = 49.35°C |  |  |  | p = 25 bar, Tsat = 58.16°C
-20 | 0.0015011 | 87.765 | 90.768 | 0.36177 | 0.0015005 | 87.401 | 91.153 | 0.36032
-10 | 0.0015311 | 132.99 | 136.05 | 0.53721 | 0.0015304 | 132.59 | 136.41 | 0.53566
0 | 0.0015633 | 178.72 | 181.84 | 0.70798 | 0.0015625 | 178.26 | 182.17 | 0.70631
10 | 0.0015981 | 224.98 | 228.18 | 0.87458 | 0.0015972 | 224.47 | 228.46 | 0.87277
20 | 0.0016361 | 271.87 | 275.15 | 1.0376 | 0.0016349 | 271.3 | 275.38 | 1.0356
30 | 0.0016778 | 319.52 | 322.87 | 1.1977 | 0.0016764 | 318.86 | 323.05 | 1.1955
40 | 0.0017242 | 368.1 | 371.55 | 1.3556 | 0.0017225 | 367.33 | 371.64 | 1.3532
50 |  |  |  |  | 0.0017746 | 417 | 421.43 | 1.5097
Sat. | 0.0017732 | 414.62 | 418.17 | 1.5023 | 0.0018229 | 458.65 | 463.21 | 1.6374
Temp. (C) | Volume (m3/kg) | Internal Energy (kJ/kg) | Enthalpy (kJ/kg) | Entropy (kJ/kg/K) | Volume (m3/kg) | Internal Energy (kJ/kg) | Enthalpy (kJ/kg) | Entropy (kJ/kg/K)
| p = 40 bar, Tsat = 78.40°C |  |  |  | p = 60 bar, Tsat = 97.89°C
10 | 0.0015942 | 222.96 | 229.33 | 0.86738 | 0.0015904 | 220.97 | 230.52 | 0.86031
20 | 0.0016314 | 269.58 | 276.11 | 1.0297 | 0.0016269 | 267.35 | 277.11 | 1.022
30 | 0.0016722 | 316.9 | 323.59 | 1.189 | 0.0016668 | 314.36 | 324.37 | 1.1805
40 | 0.0017174 | 365.08 | 371.95 | 1.3459 | 0.0017109 | 362.17 | 372.43 | 1.3365
50 | 0.0017682 | 414.36 | 421.43 | 1.5015 | 0.0017601 | 410.96 | 421.52 | 1.4908
60 | 0.0018264 | 465.08 | 472.39 | 1.6567 | 0.0018161 | 461.04 | 471.94 | 1.6445
70 | 0.001895 | 517.8 | 525.39 | 1.8135 | 0.0018812 | 512.87 | 524.16 | 1.7989
80 |  |  |  |  | 0.0019595 | 567.15 | 578.9 | 1.9561
Sat. | 0.0019642 | 564.29 | 572.15 | 1.9481 | 0.0021622 | 675.24 | 688.22 | 2.2578
Temp. (C) | Volume (m3/kg) | Internal Energy (kJ/kg) | Enthalpy (kJ/kg) | Entropy (kJ/kg/K) | Volume (m3/kg) | Internal Energy (kJ/kg) | Enthalpy (kJ/kg) | Entropy (kJ/kg/K)
| p = 80 bar, Tsat = 112.90°C |  |  |  | p = 100 bar, Tsat = 125.17°C
20 | 0.0016225 | 265.17 | 278.15 | 1.0145 | 0.0016183 | 263.03 | 279.21 | 1.0071
40 | 0.0017046 | 359.34 | 372.98 | 1.3274 | 0.0016985 | 356.6 | 373.59 | 1.3184
50 | 0.0017524 | 407.69 | 421.71 | 1.4805 | 0.001745 | 404.54 | 421.99 | 1.4706
60 | 0.0018063 | 457.19 | 471.65 | 1.6327 | 0.0017971 | 453.51 | 471.48 | 1.6214
70 | 0.0018684 | 508.22 | 523.17 | 1.7851 | 0.0018566 | 503.83 | 522.4 | 1.772
80 | 0.001942 | 561.35 | 576.88 | 1.9394 | 0.0019261 | 555.96 | 575.22 | 1.9237
90 | 0.0020327 | 617.51 | 633.77 | 2.0982 | 0.0020101 | 610.62 | 630.72 | 2.0786
100 | 0.002152 | 678.51 | 695.72 | 2.2664 | 0.0021166 | 669.05 | 690.22 | 2.2402
110 | 0.0023314 | 748.89 | 767.54 | 2.4563 | 0.0022636 | 733.84 | 756.48 | 2.4154
Sat. | 0.0024083 | 772.91 | 792.18 | 2.5203 | 0.0028035 | 874.36 | 902.4 | 2.7879
Temp. (C) | Volume (m3/kg) | Internal Energy (kJ/kg) | Enthalpy (kJ/kg) | Entropy (kJ/kg/K) | Volume (m3/kg) | Internal Energy (kJ/kg) | Enthalpy (kJ/kg) | Entropy (kJ/kg/K)
| p = 150 bar |  |  |  | p = 200 bar
20 | 0.0016081 | 257.9 | 282.02 | 0.98911 | 0.0015984 | 253.02 | 284.99 | 0.97191
40 | 0.0016843 | 350.09 | 375.36 | 1.2971 | 0.0016712 | 344 | 377.42 | 1.2769
60 | 0.001776 | 444.93 | 471.57 | 1.5949 | 0.0017572 | 437.1 | 472.24 | 1.5704
90 | 0.0019635 | 595.74 | 625.2 | 2.0361 | 0.0019263 | 583.19 | 621.72 | 1.9997
120 | 0.0022983 | 769.69 | 804.17 | 2.5089 | 0.0021931 | 744.14 | 788 | 2.4393

## Compressed Liquid CO2
Temp. (C) | Volume (m3/kg) | Internal Energy (kJ/kg) | Enthalpy (kJ/kg) | Entropy (kJ/kg/K) | Volume (m3/kg) | Internal Energy (kJ/kg) | Enthalpy (kJ/kg) | Entropy (kJ/kg/K)
| p = 20 bar = 2.0 MPa, Tsat = -19.50°C |  |  |  | p = 30 bar = 3.0 MPa, Tsat = -5.55°C
-50 | 0.00086382 | -21.371 | -19.644 | -0.08994 | 0.00086212 | -21.981 | -19.394 | -0.092691
-45 | 0.00087813 | -11.554 | -9.7981 | -0.046308 | 0.0008762 | -12.218 | -9.5899 | -0.04924
-40 | 0.00089345 | -1.6405 | 0.14636 | -0.0031919 | 0.00089123 | -2.3679 | 0.30576 | -0.0063355
-35 | 0.00090994 | 8.3958 | 10.216 | 0.039539 | 0.00090739 | 7.5942 | 10.316 | 0.036146
-30 | 0.00092784 | 18.586 | 20.442 | 0.082033 | 0.00092487 | 17.696 | 20.471 | 0.078342
-25 | 0.00094745 | 28.97 | 30.865 | 0.12446 | 0.00094393 | 27.973 | 30.805 | 0.12041
-20 | 0.00096918 | 39.601 | 41.54 | 0.16705 | 0.00096495 | 38.47 | 41.365 | 0.16254
-15 |  |  |  |  | 0.00098842 | 49.249 | 52.214 | 0.20498
Sat. | 0.00097148 | 40.675 | 42.618 | 0.17131 | 0.0010425 | 70.724 | 73.851 | 0.28728
Temp. (C) | Volume (m3/kg) | Internal Energy (kJ/kg) | Enthalpy (kJ/kg) | Entropy (kJ/kg/K) | Volume (m3/kg) | Internal Energy (kJ/kg) | Enthalpy (kJ/kg) | Entropy (kJ/kg/K)
| p = 40 bar = 4.0 MPa, Tsat = 5.30°C |  |  |  | p = 50 bar = 5.0 MPa, Tsat = 14.28°C
-25 | 0.00094056 | 27.008 | 30.77 | 0.11647 | 0.00093731 | 26.073 | 30.759 | 0.11265
-20 | 0.00096092 | 37.382 | 41.226 | 0.15819 | 0.00095708 | 36.334 | 41.119 | 0.15398
-15 | 0.00098352 | 48.006 | 51.94 | 0.2001 | 0.00097889 | 46.816 | 51.711 | 0.19541
-10 | 0.001009 | 58.949 | 62.985 | 0.24247 | 0.0010033 | 57.579 | 62.595 | 0.23717
-5 | 0.0010382 | 70.315 | 74.468 | 0.28569 | 0.001031 | 68.704 | 73.859 | 0.27957
0 | 0.0010728 | 82.265 | 86.556 | 0.33036 | 0.0010632 | 80.315 | 85.631 | 0.32306
5 | 0.0011156 | 95.088 | 99.55 | 0.37749 | 0.001102 | 92.612 | 98.123 | 0.36837
10 |  |  |  |  | 0.0011512 | 105.98 | 111.73 | 0.41686
Sat. | 0.0011185 | 95.895 | 100.37 | 0.38043 | 0.0012087 | 118.92 | 124.96 | 0.46323
Temp. (C) | Volume (m3/kg) | Internal Energy (kJ/kg) | Enthalpy (kJ/kg) | Entropy (kJ/kg/K) | Volume (m3/kg) | Internal Energy (kJ/kg) | Enthalpy (kJ/kg) | Entropy (kJ/kg/K)
| p = 60 bar = 6.0 MPa, Tsat = 21.98°C |  |  |  | p = 70 bar = 7.0 MPa, Tsat = 28.68°C
-15 | 0.0009745 | 45.674 | 51.521 | 0.19089 | 0.00097033 | 44.576 | 51.368 | 0.18653
-10 | 0.00099794 | 56.275 | 62.263 | 0.2321 | 0.0009929 | 55.03 | 61.98 | 0.22724
-5 | 0.0010243 | 67.189 | 73.335 | 0.27378 | 0.0010181 | 65.757 | 72.884 | 0.26829
0 | 0.0010546 | 78.514 | 84.841 | 0.31629 | 0.0010468 | 76.835 | 84.163 | 0.30996
5 | 0.0010903 | 90.395 | 96.937 | 0.36017 | 0.00108 | 88.374 | 95.934 | 0.35266
10 | 0.0011341 | 103.08 | 109.89 | 0.40631 | 0.0011197 | 100.55 | 108.39 | 0.39703
15 | 0.0011914 | 117.08 | 124.23 | 0.4565 | 0.0011693 | 113.67 | 121.85 | 0.44417
20 | 0.0012777 | 133.71 | 141.38 | 0.51548 | 0.0012367 | 128.39 | 137.05 | 0.49643
25 |  |  |  |  | 0.0013458 | 146.6 | 156.02 | 0.56057
Sat. | 0.0013315 | 141.95 | 149.94 | 0.54461 | 0.0015666 | 170.01 | 180.98 | 0.64369
Temp. (C) | Volume (m3/kg) | Internal Energy (kJ/kg) | Enthalpy (kJ/kg) | Entropy (kJ/kg/K) | Volume (m3/kg) | Internal Energy (kJ/kg) | Enthalpy (kJ/kg) | Entropy (kJ/kg/K)
| p = 100 bar = 10.0 MPa |  |  |  | p = 200 bar = 20.0 MPa
-10 | 0.00097932 | 51.587 | 61.38 | 0.21372 | 0.00094476 | 42.281 | 61.176 | 0.17643
0 | 0.0010266 | 72.361 | 82.628 | 0.29296 | 0.00097991 | 61.044 | 80.642 | 0.24903
10 | 0.0010864 | 94.289 | 105.15 | 0.37393 | 0.0010202 | 80.131 | 100.54 | 0.32055
20 | 0.0011678 | 118.12 | 129.8 | 0.45944 | 0.0010672 | 99.626 | 120.97 | 0.39147
30 | 0.0012962 | 145.75 | 158.71 | 0.55638 | 0.001123 | 119.64 | 142.1 | 0.46233